## Sheet1
分类 | 功能 | 原理图编号 | Arduino | STM32 | 51 | 树莓派 | 备注
小车运动类 | 左电机前 | AIN2 | 8 | PB9 | P2.1 | IO20
| 左电机后 | AIN1 | 7 | PB8 | P2.2 | IO21
| 右电机前 | BIN2 | 2 | PB4 | P2.4 | IO19
| 右电机后 | BIN1 | 4 | PB5 | P2.3 | IO26
| 左电机PWM | PWMA | 6 | PB7 | P2.0 | IO16
| 右电机PWM | PWMB | 5 | PB6 | P2.5 | IO13
巡线传感器 | 左1 | IN2 | A2 | PC14 | P1.1 | IO3 | Arduino需要跳线，其他不用跳线
| 左2 | IN1 | A1 | PC13 | P1.0 | IO5
| 右1 | IN3 | A3 | PC15 | P1.2 | IO4
| 右2 | IN4 | A4 | PB12 | P1.3 | IO18
红外避障 | 左 | IN7 | A3 | PA6 | P1.6 | IO12 | Arduino需要跳线，其他不用跳线
| 右 | IN5 | A1 | PA4 | P1.4 | IO17
寻光传感器 | 左 | IN8 | A4 | PB3 | P1.7 | IO7
| 右 | IN6 | A2 | PA5 | P1.5 | IO6
灰度传感器 | 灰度传感器 | GS | A5 | PA1 | 无 | 无
按键 | 按键 | K2 | A0 | PA0 | P2.7 | IO8
蜂鸣器 | 蜂鸣器 | FM | A0 | PA0 | P2.7 | IO8
风扇 | 风扇 | MOTOR | A5 | PA1 | P0.0 | IO2
七彩探照灯 | 红色 | LED_R | 11 | PB1 | P3.2/INT0 | IO22
| 绿色 | LED_G | 10 | PB0 | P3.3/INT1 | IO27
| 蓝色 | LED_B | 9 | PA7 | P3.4/T0 | IO24
云台 | 云台 | J1 | 3 | PA11 | P0.5 | IO23
超声波 | 发送 | SCL_C | 13 | PA15 | P3.7/RD | ID_SC
| 接收 | SDA_C | 12 | PA12 | P3.6/WR | ID_SD
红外遥控 | 红外遥控 | IRN | A5 | PA1 | P3.5/T1 | IO2 | 都需要跳线
电压检测 | 电压检测 | POWERC | A0 | PA0 | 无 | 无
PS2 | MOSI | MOS | A3 | PB15 | P0.2 | IO10
| MISO | MIS | A2 | PB14 | P0.3 | IO9
| GND | GND | GND | GND | GND | GND
| VCC | VCC | VCC | VCC | VCC | VCC
| CS | CS | A4 | PA8 | P0.1 | IO25
| SCK | SCK | A1 | PB13 | P0.4 | IO11
MPU6050 | 时钟 | SCL | SCL | PB10 | P0.7 | 无
| 数据 | SDA | SDA | PB11 | P0.6 | 无
机械手 | 自由度1 | J1 | 3 | PA11 | P0.5 | IO23
| 自由度2 | J2 | A1 | PB13 | P0.4 | IO11
| 自由度3 | J3 | A2 | PB14 | P0.3 | IO9
| 自由度4 | J4 | A3 | PB15 | P0.2 | IO10
| 自由度5 | J5 | A4 | PA8 | P0.1 | IO25
| 自由度6 | J6 | A5 | PA1 | P0.0 | IO2
24L01无线 | RST | RST | A5 | PA1 | P0.0 | 无
| SCK | SCK | A1 | PB13 | P0.4 | 无
| MISI | MISI | A2 | PB14 | P0.3 | 无
| MOSI | MOSI | A3 | PB15 | P0.2 | 无
| CS | CS | A4 | PA8 | P0.1 | 无
线性CCD摄像头 | A0 | A0 | A1 | PB13 | 无 | 无
| CLK | CLK | A3 | PB15 | 无 | 无
| SI | SI | A2 | PB14 | 无 | 无
备注： | STM32： 1、左右是从车后面向前面看 2、PB4、PB3、PA15使用时需要关闭jtag